Inserir o valor do desconto a ser concedido no orçamento
O valor do percentual de desconto a ser condedido na proposta deverá estar no intervalo de 0,00 a 100,00%
## PLANILHA_DESCONTO_OBRA_MURO
ORÇAMENTO ESTIMATIVO DE OBRA
		OBRA: Urbanização					EMPRESA:
		BDI:	23,71	%			CNPJ:
		Volume do muro: 82,70 m³					ENDEREÇO:
		Local: Fraiburgo/SC					TELEFONE:					1,2371
		DESCONTO (Proposta):			0,00		RESPONSÁVEL PELA PROPOSTA:
ITEM	DESCRIÇÃO	UNID.	QUANTID.	MÃO DE OBRA		MATERIAL		FONTE	CÓDIGO	TOTAL S/ BDI	TOTAL C/ BDI		MÃO DE OBRA		MATERIAL
				CUSTO UNIT.	CUSTO TOTAL	CUSTO UNIT.	CUSTO TOTAL					CUSTO UNIT.	CUSTO TOTAL	CUSTO UNIT.	CUSTO TOTAL
1.	CANTEIRO DE OBRAS
1.2	PLACA OBRA PINTADA E FIXADA EM ESTRUTURA MADEIRA	m²	3,00	R$ 37,91	R$ 113,73	R$ 175,69	R$ 527,07	DEINFRA/SC	42571	R$ 640,80	R$ 792,73		R$ 37,91	R$ 113,73	R$ 175,69	R$ 527,07		R$ 113,73	R$ 527,07	R$ 640,80	R$ 792,73
1.3	RETIRADA DE ALAMBRADO DE TELA GALV.	m²	72,00	R$ 4,53	R$ 326,16	R$ 0,00	R$ 0,00	DEINFRA/SC	42553	R$ 326,16	R$ 403,49		R$ 4,53	R$ 326,16	R$ 0,00	R$ 0,00		R$ 326,16	R$ 0,00	R$ 326,16	R$ 403,49
1.4	EXECUÇÃO DE ALMOXARIFADO EM CANTEIRO DE OBRA EM CHAPA DE MADEIRA COMPENSADA, INCLUSO PRATELEIRAS. AF_02/2016	m²	10,00	R$ 133,12	R$ 1.331,20	R$ 852,41	R$ 8.524,10	SINAPI	93208	R$ 9.855,30	R$ 12.191,99		R$ 133,12	R$ 1.331,20	R$ 852,41	R$ 8.524,10		R$ 1.331,20	R$ 8.524,10	R$ 9.855,30	R$ 12.191,99
1.5	EXECUÇÃO DE SANITÁRIO E VESTIÁRIO EM CANTEIRO DE OBRA EM CHAPA DE MADEIRA COMPENSADA, NÃO INCLUSO MOBILIÁRIO. AF_02/2016	m²	6,00	R$ 179,06	R$ 1.074,36	R$ 864,49	R$ 5.186,94	SINAPI	93212	R$ 6.261,30	R$ 7.745,85		R$ 179,06	R$ 1.074,36	R$ 864,49	R$ 5.186,94		R$ 1.074,36	R$ 5.186,94	R$ 6.261,30	R$ 7.745,85
1.6	CONVENCIONAL DE OBRA, UTILIZANDO GABARITO DE TÁBUAS CORRIDAS PONTALETADAS A CADA 2,00M - 2 UTILIZAÇÕES. AF_10/2018	m	64,00	R$ 21,94	R$ 1.404,16	R$ 37,93	R$ 2.427,52	SINAPI	99059	R$ 3.831,68	R$ 4.740,17		R$ 21,94	R$ 1.404,16	R$ 37,93	R$ 2.427,52		R$ 1.404,16	R$ 2.427,52	R$ 3.831,68	R$ 4.740,17	R$ 25.874,24
Total do Item 1					R$ 20.915,24	R$ 25.874,24		MÃO DE OBRA		MATERIAL
2.	MOVIMENTO DE TERRA E DEMOLIÇÕES					CUSTO UNIT.	CUSTO TOTAL	CUSTO UNIT.	CUSTO TOTAL
2.1	DEMOLIÇÃO DE PILARES E VIGAS EM CONCRETO ARMADO, DE FORMA MECANIZADA COM MARTELETE, SEM REAPROVEITAMENTO. AF12/2017	m³	60,43	R$ 128,99	R$ 7.794,87	R$ 94,12	R$ 5.687,67	SINAPI	97627	R$ 13.482,54	R$ 16.679,25		R$ 128,99	R$ 7.794,87	R$ 94,12	R$ 5.687,67		R$ 7.794,87	R$ 5.687,67	R$ 13.482,54	R$ 16.679,25
2.3	CARGA, MANOBRA E DESCARGA DE ENTULHO EM CAMINHÃO BASCULANTE 10 M³ - CARGA COM ESCAVADEIRA HIDRÁULICA (CAÇAMBA DE 0,80 M³ / 111 HP) E DESCARGA LIVRE (UNIDADE: M3). AF_07/2020	m³	197,05	R$ 0,73	R$ 143,85	R$ 8,62	R$ 1.698,57	SINAPI	100982	R$ 1.842,42	R$ 2.279,25		R$ 0,73	R$ 143,85	R$ 8,62	R$ 1.698,57		R$ 143,85	R$ 1.698,57	R$ 1.842,42	R$ 2.279,25
2.4	RETIRADA DE MATERIAL DE 3ª CATEGORIA (APÓS ESCAVAÇÃO/DESMONTE) EM VALA S, COM RETROESCAVADEIRA - EXCLUSIVE CARGA E TRANSPORTE. AF_03/2021	m³	197,05	R$ 10,94	R$ 2.155,73	R$ 24,53	R$ 4.833,64	SINAPI	102361	R$ 6.989,36	R$ 8.646,54		R$ 10,94	R$ 2.155,73	R$ 24,53	R$ 4.833,64		R$ 2.155,73	R$ 4.833,64	R$ 6.989,36	R$ 8.646,54	R$ 27.605,04
Total do Item 2					R$ 22.314,32	R$ 27.605,04		MÃO DE OBRA		MATERIAL
3.	CONSTRUÇÃO DO MURO					CUSTO UNIT.	CUSTO TOTAL	CUSTO UNIT.	CUSTO TOTAL
3.1	ESCAVAÇÃO MANUAL DE VALA COM PROFUNDIDADE MENOR OU IGUAL A 1,30 M. AF_02/2021	m³	29,9	R$ 102,22	R$ 3.056,38	R$ 0,00	R$ 0,00	SINAPI	93358	R$ 3.056,38	R$ 3.781,05		102,22	3056,378	0	0		R$ 3.056,38	R$ 0,00	R$ 3.056,38	R$ 3.781,05
3.2	FABRICAÇÃO, MONTAGEM E DESMONTAGEM DE FÔRMA PARA CORTINA DE CONTENÇÃO, EM CHAPA DE MADEIRA COMPENSADA PLASTIFICADA, E = 18 MM, 10 UTILIZAÇÕES. AF_07/2019	m²	666,82	R$ 12,61	R$ 8.408,60	R$ 23,49	R$ 15.663,60	SINAPI	100341	R$ 24.072,20	R$ 29.779,72		12,61	8408,6002	23,49	15663,6018		R$ 8.408,60	R$ 15.663,60	R$ 24.072,20	R$ 29.779,72
3.3	CORTE E DOBRA DE AÇO CA-60, DIÂMETRO DE 5,0 MM. AF_06/2022	kg	225,00	R$ 5,02	R$ 1.129,50	R$ 15,39	R$ 3.462,75	SINAPI	92800	R$ 4.592,25	R$ 5.681,07		5,02	1129,5	15,39	3462,75		R$ 1.129,50	R$ 3.462,75	R$ 4.592,25	R$ 5.681,07
3.4	ARMAÇÃO DE CORTINA DE CONTENÇÃO EM CONCRETO ARMADO, COM AÇO CA-50 DE 6,3 MM - MONTAGEM. AF_07/2019	kg	499,00	R$ 2,61	R$ 1.302,39	R$ 15,48	R$ 7.724,52	SINAPI	300342	R$ 9.026,91	R$ 11.167,19		2,61	1302,39	15,48	7724,52		R$ 1.302,39	R$ 7.724,52	R$ 9.026,91	R$ 11.167,19
3.5	ARMAÇÃO DE CORTINA DE CONTENÇÃO EM CONCRETO ARMADO, COM AÇO CA-50 DE 8 MM - MONTAGEM. AF_07/2019	kg	990,00	R$ 1,81	R$ 1.791,90	R$ 15,52	R$ 15.364,80	SINAPI	100343	R$ 17.156,70	R$ 21.224,55		1,81	1791,9	15,52	15364,8		R$ 1.791,90	R$ 15.364,80	R$ 17.156,70	R$ 21.224,55
3.6	ARMAÇÃO DE CORTINA DE CONTENÇÃO EM CONCRETO ARMADO, COM AÇO CA-50 DE 10 MM - MONTAGEM. AF_07/2019	kg	2.373,00	R$ 1,29	R$ 3.061,17	R$ 14,65	R$ 34.764,45	SINAPI	100344	R$ 37.825,62	R$ 46.794,07		1,29	3061,17	14,65	34764,45		R$ 3.061,17	R$ 34.764,45	R$ 37.825,62	R$ 46.794,07
3.7	ARMAÇÃO DE CORTINA DE CONTENÇÃO EM CONCRETO ARMADO, COM AÇO CA-50 DE 12,5 MM - MONTAGEM. AF_07/2019	kg	1.041,00	R$ 0,91	R$ 947,31	R$ 12,70	R$ 13.220,70	SINAPI	100345	R$ 14.168,01	R$ 17.527,25		0,91	947,31	12,7	13220,7		R$ 947,31	R$ 13.220,70	R$ 14.168,01	R$ 17.527,25
3.8	CONCRETAGEM DE CORTINA DE CONTENÇÃO, ATRAVÉS DE BOMBA LANÇAMENTO, ADENSAMENTO E ACABAMENTO. AF_07/2019	m³	85,70	R$ 18,46	R$ 1.582,02	R$ 614,68	R$ 52.678,08	SINAPI	100349	R$ 54.260,10	R$ 67.125,17		18,46	1582,022	614,68	52678,076		R$ 1.582,02	R$ 52.678,08	R$ 54.260,10	R$ 67.125,17	R$ 203.080,07
Total do Item 3					R$ 164.158,17	R$ 203.080,07		MÃO DE OBRA		MATERIAL
4.	COMPLEMENTOS					CUSTO UNIT.	CUSTO TOTAL	CUSTO UNIT.	CUSTO TOTAL
4.1	IMPERMEABILIZAÇÃO DE SUPERFÍCIE COM EMULSÃO ASFÁLTICA, 2 DEMÃOS AF_06/2018	m²	176,00	R$ 7,70	R$ 1.355,20	R$ 33,65	R$ 5.922,40	SINAPI	98557	R$ 7.277,60	R$ 9.003,12		7,7	1355,2	33,65	5922,4		R$ 1.355,20	R$ 5.922,40	R$ 7.277,60	R$ 9.003,12
4.2	DRENO EM MURO DE CONTENÇÃO, EXECUTADO NO PÉ DO MURO, COM TUBO DE PVC CORRUGADO FLEXÍVEL PERFURADO, ENCHIMENTO COM BRITA, ENVOLVIDO COM MANTA GEOTÊXTIL. AF_07/2021	m²	53,96	R$ 6,23	R$ 336,17	R$ 52,07	R$ 2.809,70	SINAPI	102723	R$ 3.145,87	R$ 3.891,75		6,23	336,1708	52,07	2809,6972		R$ 336,17	R$ 2.809,70	R$ 3.145,87	R$ 3.891,75
4.3	GEOTEXTIL NAO TECIDO AGULHADO DE FILAMENTOS CONTINUOS 100% POLIESTER, RESITENCIA A TRACAO = 14 KN/M	m²	547,80	R$ 11,83	R$ 6.480,47	R$ 27,20	R$ 14.900,16	SINAPI	4021	R$ 21.380,63	R$ 26.449,98		11,83	6480,474	27,2	14900,16		R$ 6.480,47	R$ 14.900,16	R$ 21.380,63	R$ 26.449,98
4.4	DRENO PROFUNDO (SEÇÃO 0,50 X 1,50 M), COM TUBO DE CONCRETO SIMPLES POROSO, DN 200 MM, ENCHIMENTO COM AREIA, COM SELO DE ARGILA. AF_07/2021	m³	80,00	R$ 11,78	R$ 942,40	R$ 207,13	R$ 16.570,40	SINAPI	102687	R$ 17.512,80	R$ 21.665,08		11,78	942,4	207,13	16570,4		R$ 942,40	R$ 16.570,40	R$ 17.512,80	R$ 21.665,08
4.5	REATERRO MANUAL DE VALAS COM COMPACTAÇÃO MECANIZADA. AF_04/2016	m³	285,30	R$ 68,46	R$ 19.531,64	R$ 0,00	R$ 0,00	SINAPI	97083	R$ 19.531,64	R$ 24.162,59		68,46	19531,638	0	0		R$ 19.531,64	R$ 0,00	R$ 19.531,64	R$ 24.162,59
4.6	ENCHIMENTO DE BRITA PARA DRENO, LANÇAMENTO MANUAL. AF_07/2021	m³	132,50	R$ 19,29	R$ 2.555,93	R$ 142,59	R$ 18.893,18	SINAPI	102719	R$ 21.449,10	R$ 26.534,68		19,29	2555,925	142,59	18893,175		R$ 2.555,93	R$ 18.893,18	R$ 21.449,10	R$ 26.534,68
4.7	PREPARO DE FUNDO DE VALA COM LARGURA MENOR QUE 1,5 M, COM CAMADA DE AREIA, LANÇAMENTO MANUAL. AF_08/2020 - REGULARIZAÇÃO DO ATERRO	m³	17,72	R$ 72,61	R$ 1.286,65	R$ 114,91	R$ 2.036,21	SINAPI	101618	R$ 3.322,85	R$ 4.110,70		72,61	1286,6492	114,91	2036,2052		R$ 1.286,65	R$ 2.036,21	R$ 3.322,85	R$ 4.110,70
4.8	CANALETA MEIA CANA PRÉ-MOLDADA DE CONCRETO (D = 30 CM) - FORNECIMENTO E INSTALAÇÃO. AF_08/2021	m	44,00	R$ 8,26	R$ 363,44	R$ 35,07	R$ 1.543,08	SINAPI	102990	R$ 1.906,52	R$ 2.358,56		8,26	363,44	35,07	1543,08		R$ 363,44	R$ 1.543,08	R$ 1.906,52	R$ 2.358,56
4.9	BASE PARA POÇO DE VISITA RETANGULAR PARA DRENAGEM, EM ALVENARIA COM BLOCOSDE CONCRETO, DIMENSÕES INTERNAS = 1X1 M, PROFUNDIDADE = 1,40 M, EXCLUINDO TAMPÃO. AF_12/2020	un	1,00	R$ 670,50	R$ 670,50	R$ 1.771,07	R$ 1.771,07	SINAPI	99252	R$ 2.441,57	R$ 3.020,47		670,5	670,5	1771,07	1771,07		R$ 670,50	R$ 1.771,07	R$ 2.441,57	R$ 3.020,47
4.10	ACRÉSCIMO PARA POÇO DE VISITA RETANGULAR PARA ESGOTO, EM ALVENARIA COM BLOCOS DE CONCRETO, DIMENSÕES INTERNAS = 1X2 M. AF_12/2020	un	1,00	R$ 555,24	R$ 555,24	R$ 1.073,49	R$ 1.073,49	SINAPI	97999	R$ 1.628,73	R$ 2.014,90		555,24	555,24	1073,49	1073,49		R$ 555,24	R$ 1.073,49	R$ 1.628,73	R$ 2.014,90
4.11	TUBO DE CONCRETO PARA REDES COLETORAS DE ESGOTO SANITÁRIO, DIÂMETRO DE 400 MM, JUNTA ELÁSTICA, INSTALADO EM LOCAL COM BAIXO NÍVEL DE INTERFERÊNCIAS - FORNECIMENTO E ASSENTAMENTO. AF_12/2015	m	30,00	R$ 4,45	R$ 133,50	R$ 201,69	R$ 6.050,70	SINAPI	92835	R$ 6.184,20	R$ 7.650,47		4,45	133,5	201,69	6050,7		R$ 133,50	R$ 6.050,70	R$ 6.184,20	R$ 7.650,47
4.12	EXECUÇÃO DE PASSEIO (CALÇADA) OU PISO DE CONCRETO COM CONCRETO MOLDADO IN LOCO, USINADO, ACABAMENTO CONVENCIONAL, ESPESSURA 6 CM, ARMADO. AF_08/2022	m²	29,04	R$ 4,99	R$ 144,91	R$ 96,16	R$ 2.792,49	SINAPI	94993	R$ 2.937,40	R$ 3.633,85		4,99	144,9096	96,16	2792,4864		R$ 144,91	R$ 2.792,49	R$ 2.937,40	R$ 3.633,85
4.13	PLANTIO DE GRAMA ESMERALDA OU SÃO CARLOS OU CURITIBANA, EM PLACAS. AF_05/2022	m²	148,18	R$ 2,34	R$ 346,74	R$ 13,81	R$ 2.046,37	SINAPI	94993	R$ 2.393,11	R$ 2.960,51		2,34	346,7412	13,81	2046,3658		R$ 346,74	R$ 2.046,37	R$ 2.393,11	R$ 2.960,51
4.14	ALAMBRADO DE TELA GALVANIZADO MALHA 8 FIO 12, C/ TUBO GALV. 2" (SOMENTE COLOCAÇÃO)	m²	72,00	R$ 31,09	R$ 2.238,48	R$ 0,00	R$ 0,00	DEINFRA/SC	42856	R$ 2.238,48	R$ 2.769,22		31,09	2238,48	0	0		R$ 2.238,48	R$ 0,00	R$ 2.238,48	R$ 2.769,22
4.15	PINTURA COM TINTA ALQUÍDICA DE FUNDO E ACABAMENTO (ESMALTE SINTÉTICO GRAFITE) APLICADA A ROLO OU PINCEL SOBRE SUPERFÍCIES METÁLICAS (EXCETO PERFIL)EXECUTADO EM OBRA (POR DEMÃO). AF_01/2020 (grade de ferro)	m²	144,00	R$ 1,65	R$ 237,60	R$ 26,37	R$ 3.797,28	SINAPI	92724	R$ 4.034,88	R$ 4.991,55		1,65	237,6	26,37	3797,28		R$ 237,60	R$ 3.797,28	R$ 4.034,88	R$ 4.991,55
4.16	APLICAÇÃO MANUAL DE FUNDO SELADOR ACRÍLICO EM PAREDES EXTERNAS DE CASAS. AF_06/2014	m²	196,00	R$ 1,15	R$ 225,40	R$ 2,37	R$ 464,52	SINAPI	88415	R$ 689,92	R$ 853,50		1,15	225,4	2,37	464,52		R$ 225,40	R$ 464,52	R$ 689,92	R$ 853,50
4.17	APLICAÇÃO MANUAL DE TINTA LÁTEX ACRÍLICA EM PAREDE EXTERNAS DE CASAS, DUAS DEMÃOS. AF_11/2016	m²	196,00	R$ 7,32	R$ 1.434,72	R$ 8,48	R$ 1.662,08	SINAPI	95626	R$ 3.096,80	R$ 3.831,05		7,32	1434,72	8,48	1662,08		R$ 1.434,72	R$ 1.662,08	R$ 3.096,80	R$ 3.831,05	R$ 149.902,00
Total do Item 4					R$ 121.172,10	R$ 149.902,00		MÃO DE OBRA		MATERIAL
5.	LIMPEZA FINAL					CUSTO UNIT.	CUSTO TOTAL	CUSTO UNIT.	CUSTO TOTAL
5.1	REVOLVIMENTO E LIMPEZA MANUAL DE SOLO. AF_05/2018	m²	350,00	R$ 1,17	R$ 409,50	R$ 0,55	R$ 192,50	SINAPI	98519	R$ 602,00	R$ 744,73		1,17	409,5	0,55	192,5		R$ 409,50	R$ 192,50	R$ 602,00	R$ 744,73	R$ 744,73
Total do Item 5					R$ 602,00	R$ 744,73					R$ 407.206,09
TOTAL GERAL					R$ 329.161,82	R$ 407.206,09

## CRONOGRAMA_FISICO_FINANCEIRO
		OBRA: Urbanização				EMPRESA:
		BDI:	23,71	%		CNPJ:
		Volume do muro: 82,70 m³				ENDEREÇO:
		Local: Fraiburgo/SC				TELEFONE:
		DESCONTO (Proposta):			0,00	RESPONSÁVEL PELA PROPOSTA:
DESCRIÇÃO			PERÍODO						TOTAL
			1º MÊS	2º MÊS	3º MÊS	4º MÊS	5º MÊS	6º MÊS
CANTEIRO DE OBRAS		%	0,00%	0,00%	0,00%	0,00%	0,00%	0,00%	R$ 0,00
		R$
MOVIMENTAÇÃO DE TERRA E DEMOLIÇÕES		%	0,00%	0,00%	0,00%	0,00%	0,00%	0,00%	R$ 0,00
		R$
CONSTRUÇÃO DO MURO		%	0,00%	0,00%	0,00%	0,00%	0,00%	0,00%	R$ 0,00
		R$
COMPLEMENTOS		%	0,00%	0,00%	0,00%	0,00%	0,00%	0,00%	R$ 0,00
		R$
LIMPEZA FINAL		%	0,00%	0,00%	0,00%	0,00%	0,00%	0,00%	R$ 0,00
		R$
TOTAL		%	0,00%	0,00%	0,00%	0,00%	0,00%	0,00%	0
		R$	R$ 0,00	R$ 0,00	R$ 0,00	R$ 0,00	R$ 0,00	R$ 0,00
TOTAL ACUMULADO		%	0,00%	0,00%	0,00%	0,00%	0,00%	0,00%	0,00%
TOTAL ACUMULADO		R$	R$ 0,00	R$ 0,00	R$ 0,00	R$ 0,00	R$ 0,00	R$ 0,00	R$ 0,00

			______________________________________________
			Assinatura